## Лист1
Описание:
Активный комплект громкоговорителей
Тип | Активный комплект громкоговорителей
Акустические и электрические характеристики
Частотный диапазон (-10дБ), не менее | 45 – 20000 Гц
Максимальное звуковое давление, не менее | 101 дБ
НЧ динамик, не менее | 5,25”
ВЧ динамик, не менее | 1”
Угол раскрыва ГхВ(1000 Гц), не менее | 180° x 180°
Мощность RMS, не менее | 2 x 15 Вт
IP, не менее | 40
Импеданс, не менее | 8 Ом
Чувствительность, не менее | 86 dB
Подключение и механические данные
Линейные входы, не менее | 2 х Euroblock, 1 мини-Jack 3,5 мм
Размеры (ВxНxГ), не более | 253 x 180 x 162 мм
Масса нетто, не более | 5,6 кг
Разъем RS-232, не менее | D-SUB
Разъем панели ДУ, не менее | RJ45
Регулировка частот, не менее | TREBLE, BASS
Материалы динамика | Полипропилен
Материалы корпуса | ABS пластик
Передняя решетка | Стальная сетка
Подвес | U образное крепление
Цвет | Черный
Управление | Пульт дистанционного управления в комплекте