## Лист1
Описание:
Комплект двухполосных пассивных громкоговорителей
Основные особенности:
· 60 Вт мощность (AES, 8 Ohm), 32 - 16 - 8 - 4 Вт (312 - 625 - 1,2k - 2,5k Ом)
· 6” НЧ динамик
· 1” ВЧ динамик
· 109 дБ макс. звуковое давление
Тип | Комплект двухполосных пассивных громкоговорителей
Акустические и электрические характеристики
Частотный диапазон, не менее | 80 – 20000 Гц
Максимальное звуковое давление, не менее | 109 дБ
НЧ динамик, не менее | 6”
ВЧ динамик, не менее | 1”
Угол раскрыва ГхВ, не менее | 120° x 90°
Мощность, не менее | 60 Вт мощность (AES, 8 Ohm), 32 - 16 - 8 - 4 Вт (312 - 625 - 1,2k - 2,5k Ом)
Импеданс, не более | 8 Ом
Чувствительность, не менее | 92 dB
Подключение и механические данные
Разъемы подключения | Евроблок
Размеры (ШxВxГ), не более | 200 x 290 x 175 мм
Масса нетто, не более | 3,1 кг (1 колонка)
Материалы корпуса | ABS пластик
Передняя решетка | Алюминиевая сетка
Подвес | Универсальный поворотный шаровой кронштейн
Цвет | Белый