## Лист1
Тип | Крепление для пректора потолочное
Материал: | Сталь
Габаритные размеры: | не более 334x334x580 мм
Вес нагрузки: | не менее 13кг
поддержка расстояния между крепежными отверстиями у проектора: | не менее от 54 до 320 мм
Угол наклона: | не менее от +15°~ до -15°
Угол поворота: | не менее 360°
Длина крепления: | не менее 380 и не более 580 мм
Прокладка кабеля внутри крепления: | Да